## Exergy
Key | TCND30 | TCND45 | ETAT75 | PBLR15 | NoIHE | N-Butane
B1 | 81.25 | 104.4 | 86.94 | 82.39 | 81.25 | 101.3
B2 | 16.96 | 39.82 | 18.52 | 18.57 | 16.96 | 36.41
B3 | 14.93 | 36.63 | 16.01 | 16.67 | 16.96 | 34.29
B4 | 5.591 | 9.504 | 5.983 | 6.261 | 5.591 | 24.35
B5 | 7.627 | 12.05 | 8.162 | 7.917 | 7.627 | 26.83
B6 | 9.1 | 14.81 | 9.956 | 9.316 | 7.627 | 28.41
QBLR | 91.79 | 109.6 | 97.52 | 93.61 | 98.29 | 92.25
WP | 2.381 | 2.958 | 2.547 | 1.936 | 2.381 | 2.904
WN | 50 | 50 | 50 | 50 | 50 | 50
QCND | 9.339 | 27.126 | 10.027 | 10.41 | 11.369 | 9.946

## Index
State | Description
TCND30 | Reference State
TCND45 | Condenser Temperature 45 C
ETAT75 | Turbine Effciency 75
PBLR15 | Evaporation pressure 15 bar
NoIHE | IHE is removed
N-Butane | Fluid is N-Butane

## TCND30
Key | m (kg/s) | T ( C) | P (bar) | h (kJ/kg) | s(kJ/kg K) | B (kW)
B1 | 1.473 | 121.8 | 20 | 485.1 | 1.799 | 81.25
B2 | 1.473 | 53.83 | 1.772 | 449.5 | 1.827 | 16.96
B3 | 1.473 | 35.43 | 1.772 | 431.7 | 1.771 | 14.93
B4 | 1.473 | 30 | 1.772 | 239.1 | 1.135 | 5.591
B5 | 1.473 | 30.83 | 20 | 240.7 | 1.136 | 7.627
B6 | 1.473 | 44.09 | 20 | 258.5 | 1.194 | 9.1
QBLR | [5 empty] | 91.79
WP | [5 empty] | 2.381
WN | [5 empty] | 50
QCND | [5 empty] | 9.342

## TCND45
Key | m (kg/s) | T ( C) | P (bar) | h (kJ/kg) | s(kJ/kg K) | B (kW)
B1 | 1.893 | 121.8 | 20 | 485.1 | 1.799 | 104.4
B2 | 1.893 | 64.36 | 2.935 | 457.1 | 1.82 | 39.82
B3 | 1.893 | 49.57 | 2.935 | 442.1 | 1.775 | 36.63
B4 | 1.893 | 45 | 2.935 | 259.4 | 1.201 | 9.504
B5 | 1.893 | 45.88 | 20 | 261 | 1.201 | 12.05
B6 | 1.893 | 56.81 | 20 | 276 | 1.248 | 14.81
QBLR | [5 empty] | 109.6
WP | [5 empty] | 2.958
WN | [5 empty] | 50
QCND | [5 empty] | 27.13

## ETAT87
Key | m (kg/s) | T ( C) | P (bar) | h (kJ/kg) | s(kJ/kg K) | B (kW)
B1 | 1.513 | 121.8 | 20 | 485.1 | 1.799 | 83.43
B2 | 1.513 | 54.75 | 1.772 | 450.4 | 1.83 | 17.56
B3 | 1.513 | 35.61 | 1.772 | 431.9 | 1.771 | 15.35
B4 | 1.513 | 30 | 1.772 | 239.1 | 1.135 | 5.741
B5 | 1.513 | 30.83 | 20 | 240.7 | 1.136 | 7.832
B6 | 1.513 | 44.61 | 20 | 259.2 | 1.196 | 9.428
QBLR | [5 empty] | 93.99
WP | [5 empty] | 2.445
WN | [5 empty] | 50
QCND | [5 empty] | 9.607

## PBLR15
Key | m (kg/s) | T ( C) | P (bar) | h (kJ/kg) | s(kJ/kg K) | B (kW)
B1 | 1.65 | 107.7 | 15 | 478.4 | 1.794 | 82.39
B2 | 1.65 | 51.16 | 1.772 | 446.9 | 1.819 | 18.57
B3 | 1.65 | 34.72 | 1.772 | 431 | 1.769 | 16.67
B4 | 1.65 | 30 | 1.772 | 239.1 | 1.135 | 6.261
B5 | 1.65 | 30.6 | 15 | 240.3 | 1.136 | 7.917
B6 | 1.65 | 42.45 | 15 | 256.2 | 1.187 | 9.316
QBLR | [5 empty] | 93.61
WP | [5 empty] | 1.936
WN | [5 empty] | 50
QCND | [5 empty] | 10.41

## NoIHE
Key | m (kg/s) | T ( C) | P (bar) | h (kJ/kg) | s(kJ/kg K) | B (kW)
B1 | 1.473 | 121.8 | 20 | 485.1 | 1.799 | 81.25
B2 | 1.473 | 53.83 | 1.772 | 449.5 | 1.827 | 16.96
B3 | 1.473 | 53.83 | 1.772 | 449.5 | 1.827 | 16.96
B4 | 1.473 | 30 | 1.772 | 239.1 | 1.135 | 5.591
B5 | 1.473 | 30.83 | 20 | 240.7 | 1.136 | 7.627
B6 | 1.473 | 30.83 | 20 | 240.7 | 1.136 | 7.627
QBLR | [5 empty] | 98.29
WP | [5 empty] | 2.381
WN | [5 empty] | 50
QCND | [5 empty] | 11.369

## N-Butane
Key | m (kg/s) | T ( C) | P (bar) | h (kJ/kg) | s(kJ/kg K) | B (kW)
B1 | 0.817 | 114.4 | 20 | 735.9 | 2.51 | 101.3
B2 | 0.817 | 53.43 | 2.839 | 671.2 | 2.56 | 36.41
B3 | 0.817 | 35.53 | 2.839 | 637.5 | 2.454 | 34.29
B4 | 0.817 | 30 | 2.839 | 271.6 | 1.248 | 24.35
B5 | 0.817 | 31.06 | 20 | 275.2 | 1.249 | 26.83
B6 | 0.817 | 44.56 | 20 | 308.8 | 1.358 | 28.41
QBLR | [5 empty] | 92.25
WP | [5 empty] | 2.904
WN | [5 empty] | 50
QCND | [5 empty] | 9.946