## Exergy
key | REF | R134a | R227ea | R1234ze | ETAT75 | WN10
B1 | 85.15 | 128.6 | 108.6 | 105.9 | 91.23 | 112.7
B2 | 43.6 | 83.15 | 61.96 | 61.87 | 46.86 | 57.7
B3 | 38.63 | 78.25 | 55.76 | 57.02 | 41.39 | 51.13
B4 | 40.36 | 82.03 | 59.33 | 59.89 | 43.24 | 53.42
B5 | 43.79 | 67.66 | 55.39 | 56.31 | 43.79 | 43.79
B6 | 41.06 | 64.61 | 51.27 | 53.17 | 41.06 | 41.06
B7 | 23.09 | 46.65 | 33.45 | 35.38 | 23.09 | 23.09
B8 | 48.44 | 72.45 | 60.3 | 61.02 | 48.44 | 48.44
WT | 33.62 | 36.51 | 37.7 | 35.34 | 33.77 | 44.5
WC | 31.55 | 32 | 33.42 | 31.91 | 31.55 | 31.55
WP | 2.031 | 4.421 | 4.188 | 3.36 | 2.176 | 2.688
QBLR | 63.42 | 69.33 | 75.85 | 67.71 | 67.95 | 83.94
QEVP | 13.24 | 13.24 | 13.24 | 13.24 | 13.24 | 13.24
WN | 0 | 0 | 0 | 0 | 0 | 10
QEXP | 2.73 | 3.056 | 4.12 | 3.135 | 2.73 | 2.73
QCND | 9.62 | 9.69 | 11.11 | 9.56 | 10.12 | 11.22

## Hoja1
State | Description
REF | Reference State (R600a)
R134a | Fluid R134a
R227ea | Fluid R227ea
R1234ze | Fluid R1234ze
ETAT75 | Turbine Efficiency 45%
WN10 | Reference State + WN=10

## REF
key | p (bar) | T ( C) | h (kJ/kg) | s (kJ/kg K) | m (kg/s) | B (kW)
B1 | 16.4 | 90 | 668.6 | 2.373 | 0.7607 | 85.15
B2 | 4.045 | 45.63 | 624.4 | 2.408 | 0.7607 | 43.6
B3 | 4.045 | 30 | 271.8 | 1.248 | 0.7607 | 38.63
B4 | 16.4 | 30.84 | 274.5 | 1.249 | 0.7607 | 40.36
B5 | 4.045 | 30 | 271.8 | 1.248 | 0.8623 | 43.79
B6 | 1.864 | 5 | 271.8 | 1.258 | 0.8623 | 41.06
B7 | 1.864 | 5 | 561.7 | 2.301 | 0.8623 | 23.09
B8 | 4.045 | 31.68 | 598.3 | 2.325 | 0.8623 | 48.44
WT | [5 empty] | 33.62
WC | [5 empty] | 31.55
WP | [5 empty] | 2.031
QBLR | [5 empty] | 63.42
QEVP | [5 empty] | 13.24
WN | [5 empty] | 0
QEXP | [5 empty] | 2.73
QCND | [5 empty] | 9.612

## R134a
key | p (bar) | T ( C) | h (kJ/kg) | s (kJ/kg K) | m (kg/s) | B (kW)
B1 | 32.47 | 90 | 277.1 | 0.8701 | 1.81 | 128.6
B2 | 7.706 | 30 | 256.9 | 0.8867 | 1.81 | 83.15
B3 | 7.706 | 30 | 93.58 | 0.3479 | 1.81 | 78.25
B4 | 32.47 | 31.7 | 96.02 | 0.3491 | 1.81 | 82.03
B5 | 7.706 | 30 | 93.58 | 0.3479 | 1.565 | 67.66
B6 | 3.499 | 5 | 93.58 | 0.3544 | 1.565 | 64.61
B7 | 3.499 | 5 | 253.3 | 0.9288 | 1.565 | 46.65
B8 | 7.706 | 36.8 | 273.8 | 0.942 | 1.565 | 72.45
WT | [5 empty] | 36.51
WC | [5 empty] | 32
WP | [5 empty] | 4.421
QBLR | [5 empty] | 69.33
QEVP | [5 empty] | 13.24
WN | [5 empty] | 0
QEXP | [5 empty] | 3.056
QCND | [5 empty] | 9.685

## R227ea
key | p (bar) | T ( C) | h (kJ/kg) | s (kJ/kg K) | m (kg/s) | B (kW)
B1 | 23.06 | 90 | 188.2 | 0.5778 | 2.713 | 108.6
B2 | 5.265 | 42.42 | 174.4 | 0.5888 | 2.713 | 61.96
B3 | 5.265 | 30 | 54.55 | 0.1947 | 2.713 | 55.76
B4 | 23.06 | 31.25 | 56.09 | 0.1955 | 2.713 | 59.33
B5 | 5.265 | 30 | 54.55 | 0.1947 | 2.695 | 55.39
B6 | 2.337 | 5 | 54.55 | 0.1998 | 2.695 | 51.27
B7 | 2.337 | 5 | 147.3 | 0.5331 | 2.695 | 33.45
B8 | 5.265 | 30 | 159.7 | 0.5413 | 2.695 | 60.3
WT | [5 empty] | 37.7
WC | [5 empty] | 33.42
WP | [5 empty] | 4.188
QBLR | [5 empty] | 75.85
QEVP | [5 empty] | 13.24
WN | [5 empty] | 0
QEXP | [5 empty] | 4.12
QCND | [5 empty] | 11.12

## R1234ze
key | p (bar) | T ( C) | h (kJ/kg) | s (kJ/kg K) | m (kg/s) | B (kW)
B1 | 24.76 | 90 | 428.2 | 1.674 | 1.731 | 105.9
B2 | 5.797 | 33.37 | 407.8 | 1.691 | 1.731 | 61.87
B3 | 5.797 | 30 | 241.3 | 1.142 | 1.731 | 57.02
B4 | 24.76 | 31.26 | 243.3 | 1.143 | 1.731 | 59.89
B5 | 5.797 | 30 | 241.3 | 1.142 | 1.709 | 56.31
B6 | 2.612 | 5 | 241.3 | 1.149 | 1.709 | 53.17
B7 | 2.612 | 5 | 387.6 | 1.674 | 1.709 | 35.38
B8 | 5.797 | 31.91 | 406.3 | 1.686 | 1.709 | 61.02
WT | [5 empty] | 35.34
WC | [5 empty] | 31.91
WP | [5 empty] | 3.36
QBLR | [5 empty] | 67.71
QEVP | [5 empty] | 13.24
WN | [5 empty] | 0
QEXP | [5 empty] | 3.135
QCND | [5 empty] | 9.559

## ETAT75
key | p (bar) | T ( C) | h (kJ/kg) | s (kJ/kg K) | m (kg/s) | B (kW)
B1 | 16.4 | 90 | 668.6 | 2.373 | 0.8149 | 91.23
B2 | 4.045 | 47.1 | 627.2 | 2.417 | 0.8149 | 46.86
B3 | 4.045 | 30 | 271.8 | 1.248 | 0.8149 | 41.39
B4 | 16.4 | 30.84 | 274.5 | 1.249 | 0.8149 | 43.24
B5 | 4.045 | 30 | 271.8 | 1.248 | 0.8623 | 43.79
B6 | 1.864 | 5 | 271.8 | 1.258 | 0.8623 | 41.06
B7 | 1.864 | 5 | 561.7 | 2.301 | 0.8623 | 23.09
B8 | 4.045 | 31.68 | 598.3 | 2.325 | 0.8623 | 48.44
WT | [5 empty] | 33.77
WC | [5 empty] | 31.55
WP | [5 empty] | 2.176
QBLR | [5 empty] | 67.95
QEVP | [5 empty] | 13.24
WN | [5 empty] | 0
QEXP | [5 empty] | 2.73
QCND | [5 empty] | 10.12

## WN10
key | p (bar) | T ( C) | h (kJ/kg) | s (kJ/kg K) | m (kg/s) | B (kW)
B1 | 16.4 | 90 | 668.6 | 2.373 | 1.007 | 112.7
B2 | 4.045 | 45.63 | 624.4 | 2.408 | 1.007 | 57.7
B3 | 4.045 | 30 | 271.8 | 1.248 | 1.007 | 51.13
B4 | 16.4 | 30.84 | 274.5 | 1.249 | 1.007 | 53.42
B5 | 4.045 | 30 | 271.8 | 1.248 | 0.8623 | 43.79
B6 | 1.864 | 5 | 271.8 | 1.258 | 0.8623 | 41.06
B7 | 1.864 | 5 | 561.7 | 2.301 | 0.8623 | 23.09
B8 | 4.045 | 31.68 | 598.3 | 2.325 | 0.8623 | 48.44
WT | [5 empty] | 44.5
WC | [5 empty] | 31.55
WP | [5 empty] | 2.688
QBLR | [5 empty] | 83.94
QEVP | [5 empty] | 13.24
WN | [5 empty] | 10
QEXP | [5 empty] | 2.73
QCND | [5 empty] | 11.22